## S2-carbonates
Table S2. WDS analyses of carbonates. Apfu values are calculated on the basis of 1 atom of metal. Si was neglected during apfu calculations.
|  |  |  | wt. % | [7 empty] | apfu | [6 empty] | mol. %
An. No. | Sample | Subsample | Position | SO3 | P2O5 | SiO2 | MgO | CaO | MnO | FeO | Total | S6+ | P5+ | Mg2+ | Ca2+ | Mn2+ | Fe2+ | Me total | Mag | Cal | Rdc | Sid
1 | P1N 74127 | PS | layer-core | 0 | 0 | 0 | 0 | 1.1 | 50.13 | 5.27 | 56.82 | 0 | 0 | 0 | 0.02453 | 0.88374 | 0.091728 | 1 | 0 | 2.453 | 88.3742 | 9.1728
2 | P1N 74127 | PS | layer-core | 0 | 0 | 0 | 0 | 1.1 | 49.42 | 5.62 | 56.72 | 0 | 0 | 0 | 0.024689 | 0.87686 | 0.098453 | 1 | 0 | 2.4689 | 87.6858 | 9.8453
3 | P1N 74127 | PS | layer-core | 0 | 0 | 0 | 0 | 1.91 | 47.97 | 5.77 | 56.09 | 0 | 0 | 0 | 0.043081 | 0.85534 | 0.10158 | 1 | 0 | 4.3081 | 85.5339 | 10.158
4 | P1N 74127 | PS | layer-core | 0 | 0 | 1.47 | 0 | 0.86 | 45.73 | 2.75 | 50.95 | 0 | 0 | 0 | 0.021963 | 0.92322 | 0.054815 | 1 | 0 | 2.1963 | 92.3222 | 5.4815
5 | P1N 74127 | PS | layer-core | 0 | 0 | 8.09 | 0 | 1.1 | 42.44 | 7.23 | 60.47 | 0 | 0 | 0 | 0.0273 | 0.83265 | 0.14005 | 1 | 0 | 2.73 | 83.2648 | 14.0052
6 | P1N 74127 | PS | layer-core | 0 | 0 | 0 | 0 | 0.49 | 41.21 | 13.99 | 59.22 | 0 | 0 | 0 | 0.01114 | 0.74062 | 0.24824 | 1 | 0 | 1.114 | 74.0619 | 24.8241
7 | P1N 74127 | PS | layer-core | 0 | 0 | 3.66 | 0.43 | 0.83 | 42.54 | 8.55 | 57.8 | 0 | 0 | 0.014335 | 0.019889 | 0.80586 | 0.15992 | 1 | 1.4335 | 1.9889 | 80.5859 | 15.9916
8 | P1N 74127 | PS | layer-core | 0 | 0 | 0 | 0 | 0.09 | 55.91 | 0.43 | 56.49 | 0 | 0 | 0 | 0.0020169 | 0.99046 | 0.0075211 | 1 | 0 | 0.20169 | 99.0462 | 0.75211
9 | P1N 74127 | PS | layer-core | 0 | 0 | 1.79 | 0 | 0.8 | 52.72 | 1.08 | 57.9 | 0 | 0 | 0 | 0.018467 | 0.96207 | 0.019459 | 1 | 0 | 1.8467 | 96.2074 | 1.9459
10 | P1N 74127 | PS | layer-core | 0 | 0 | 3.22 | 0 | 0.72 | 50.75 | 2.91 | 57.87 | 0 | 0 | 0 | 0.016701 | 0.93061 | 0.052685 | 1 | 0 | 1.6701 | 93.0613 | 5.2685
11 | P1N 74127 | PS | layer-rim | 0 | 0 | 1.65 | 2.27 | 0.96 | 7.34 | 45.49 | 58.04 | 0 | 0 | 0.069521 | 0.021133 | 0.12773 | 0.78161 | 1 | 6.9521 | 2.1133 | 12.7734 | 78.1612
12 | P1N 74127 | PS | layer-rim | 0 | 0 | 8.29 | 1.11 | 0.64 | 32.62 | 16.59 | 59.66 | 0 | 0 | 0.037738 | 0.01564 | 0.63018 | 0.31644 | 1 | 3.7738 | 1.564 | 63.0181 | 31.6441
13 | P1N 74127 | PS | layer-rim | 0 | 0 | 6.86 | 0.66 | 0.63 | 39.03 | 10.17 | 58.75 | 0 | 0 | 0.022761 | 0.015617 | 0.76485 | 0.19677 | 1 | 2.2761 | 1.5617 | 76.485 | 19.6772
14 | P1N 74127 | PS | layer-rim | 0 | 0 | 0.91 | 5.01 | 0.45 | 20.83 | 26.74 | 55.6 | 0 | 0 | 0.15573 | 0.010054 | 0.36791 | 0.46631 | 1 | 15.5728 | 1.0054 | 36.7908 | 46.6311
15 | P1N 74127 | PS | layer-rim | 0 | 0 | 0.6 | 5.17 | 0.47 | 20.45 | 26.89 | 54.72 | 0 | 0 | 0.16049 | 0.010487 | 0.36072 | 0.46831 | 1 | 16.0488 | 1.0487 | 36.0718 | 46.8306
16 | P1N 74127 | PS | layer-rim | 0 | 0 | 0.5 | 5.59 | 0.48 | 19.82 | 26.55 | 53.34 | 0 | 0 | 0.17418 | 0.010751 | 0.35093 | 0.46414 | 1 | 17.4183 | 1.0751 | 35.093 | 46.4136
17 | P1N 74127 | PS | layer-rim | 0 | 0 | 0 | 8.58 | 1.31 | 8.57 | 36.85 | 55.66 | 0 | 0 | 0.24469 | 0.026853 | 0.13888 | 0.58958 | 1 | 24.4687 | 2.6853 | 13.8875 | 58.9585
18 | P1N 74127 | PS | layer-rim | 0 | 0 | 0 | 9.14 | 1.07 | 8.25 | 36.36 | 56.81 | 0 | 0 | 0.26117 | 0.021977 | 0.13395 | 0.5829 | 1 | 26.1172 | 2.1977 | 13.3954 | 58.2896
19 | P1N 74127 | PS | layer-rim | 0 | 0 | 0.41 | 8.33 | 1.63 | 8.31 | 36.38 | 58.61 | 0 | 0 | 0.24052 | 0.033829 | 0.13634 | 0.58932 | 1 | 24.0516 | 3.3829 | 13.6339 | 58.9315
20 | P1N 74127 | PS | layer-rim | 0 | 0 | 0 | 0.54 | 0.67 | 5.57 | 48.97 | 56.47 | 0 | 0 | 0.017056 | 0.015211 | 0.099968 | 0.86776 | 1 | 1.7056 | 1.5211 | 9.9968 | 86.7764
21 | P1N 74127 | PS | layer-rim | 0 | 0 | 4.95 | 0.71 | 0.73 | 15.07 | 34.77 | 56.37 | 0 | 0 | 0.024228 | 0.017906 | 0.29221 | 0.66566 | 1 | 2.4228 | 1.7906 | 29.221 | 66.5657
22 | P1N 74127 | PS | layer-rim | 0 | 0 | 0 | 37.88 | 0.86 | 4.69 | 9.34 | 53.47 | 0 | 0 | 0.81632 | 0.013322 | 0.057431 | 0.11292 | 1 | 81.6324 | 1.3322 | 5.7431 | 11.2924
23 | P1N 74127 | PS | layer-rim | 0 | 0 | 1.49 | 36.79 | 0.98 | 4.95 | 9.36 | 55.37 | 0 | 0 | 0.80754 | 0.015462 | 0.061739 | 0.11526 | 1 | 80.7535 | 1.5462 | 6.1739 | 11.5264
24 | P1N 74127 | PS | veinlet-core | 0 | 0 | 4.48 | 0 | 0.69 | 48.41 | 4.12 | 59.2 | 0 | 0 | 0 | 0.01636 | 0.90739 | 0.076247 | 1 | 0 | 1.636 | 90.7393 | 7.6247
25 | P1N 74127 | PS | veinlet-core | 0 | 0 | 4.98 | 0 | 0.7 | 43.05 | 8.28 | 58.7 | 0 | 0 | 0 | 0.016992 | 0.82613 | 0.15688 | 1 | 0 | 1.6992 | 82.6127 | 15.688
26 | P1N 74127 | PS | veinlet-core | 0.06 | 0 | 3.88 | 0 | 0.71 | 45.49 | 7.12 | 57.3 | 0.00099502 | 0 | 0 | 0.016813 | 0.85159 | 0.1316 | 1 | 0 | 1.6813 | 85.1586 | 13.16
27 | P1N 74127 | PS | veinlet-core | 0 | 0 | 3.9 | 3.11 | 0.69 | 48.02 | 5.45 | 64.57 | 0 | 0 | 0.091606 | 0.014609 | 0.80372 | 0.090063 | 1 | 9.1606 | 1.4609 | 80.3723 | 9.0063
28 | P1N 74127 | PS | veinlet-core | 0 | 0 | 2.93 | 0.86 | 0.9 | 39.82 | 11.82 | 58.4 | 0 | 0 | 0.027954 | 0.021028 | 0.73547 | 0.21555 | 1 | 2.7954 | 2.1028 | 73.547 | 21.5549
29 | P1N 74127 | PS | veinlet-core | 0 | 0 | 3.16 | 0 | 0.68 | 34.31 | 16.76 | 55.09 | 0 | 0 | 0 | 0.016632 | 0.66341 | 0.31996 | 1 | 0 | 1.6632 | 66.3406 | 31.9961
30 | P1N 74127 | PS | veinlet-core | 0 | 0 | 6.21 | 0.26 | 1.83 | 36.4 | 12.73 | 59.4 | 0 | 0 | 0.0088433 | 0.04474 | 0.7035 | 0.24292 | 1 | 0.88433 | 4.474 | 70.3501 | 24.2916
31 | P1N 74127 | PS | veinlet-core | 0 | 0 | 1.54 | 0 | 0.57 | 52.04 | 3.19 | 57.39 | 0 | 0 | 0 | 0.012896 | 0.93077 | 0.056333 | 1 | 0 | 1.2896 | 93.0771 | 5.6333
32 | P1N 74127 | PS | veinlet-core | 0 | 0 | 0 | 0 | 2.45 | 43.45 | 7.69 | 53.91 | 0 | 0 | 0 | 0.057242 | 0.80252 | 0.14024 | 1 | 0 | 5.7242 | 80.2522 | 14.0236
33 | P1N 74127 | PS | veinlet-rim | 0.13 | 0 | 2.35 | 0.89 | 0.68 | 2.77 | 48.2 | 56.42 | 0.0021817 | 0 | 0.029672 | 0.016296 | 0.052476 | 0.90156 | 1 | 2.9672 | 1.6296 | 5.2476 | 90.1556
34 | P1N 74127 | PS | veinlet-rim | 0.09 | 0 | 0.7 | 0 | 0.86 | 3.47 | 50.5 | 59.67 | 0.0014651 | 0 | 0 | 0.019991 | 0.063765 | 0.91624 | 1 | 0 | 1.9991 | 6.3765 | 91.6244
35 | P1N 74127 | PS | veinlet-rim | 0 | 0 | 1.58 | 2.26 | 0.41 | 4.9 | 48.77 | 58 | 0 | 0 | 0.069112 | 0.0090123 | 0.085146 | 0.83673 | 1 | 6.9112 | 0.90123 | 8.5146 | 83.673
36 | P1N 74127 | PS | veinlet-rim | 0 | 0 | 1.47 | 0.47 | 0.46 | 4.89 | 49.49 | 59.3 | 0 | 0 | 0.014995 | 0.010549 | 0.088648 | 0.88581 | 1 | 1.4995 | 1.0549 | 8.8648 | 88.5809
37 | P1N 74127 | PS | veinlet-rim | 0 | 0 | 0 | 5.41 | 1.09 | 6.06 | 42.22 | 56.59 | 0 | 0 | 0.16235 | 0.023511 | 0.10333 | 0.71081 | 1 | 16.2347 | 2.3511 | 10.3334 | 71.0808
38 | P1N 74127 | PS | veinlet-rim | 0.06 | 0 | 0 | 6.31 | 2.03 | 5.47 | 41.6 | 55.72 | 0.00088269 | 0 | 0.18442 | 0.042645 | 0.09084 | 0.6821 | 1 | 18.4416 | 4.2645 | 9.084 | 68.2099
39 | P1N 74127 | PS | veinlet-rim | 0 | 0 | 5.06 | 2.91 | 0.53 | 3.9 | 45.62 | 61.61 | 0 | 0 | 0.093565 | 0.012249 | 0.071254 | 0.82293 | 1 | 9.3565 | 1.2249 | 7.1254 | 82.2932
40 | P1N 74127 | PS | veinlet-rim | 0 | 0 | 1.67 | 1.53 | 0.49 | 4.02 | 47.52 | 57.95 | 0 | 0 | 0.049632 | 0.011425 | 0.074101 | 0.86484 | 1 | 4.9632 | 1.1425 | 7.4101 | 86.4841
41 | P1N 74127 | PS | veinlet-rim | 0 | 0 | 1.02 | 2.79 | 3.26 | 18.67 | 28.63 | 56.74 | 0 | 0 | 0.087724 | 0.073678 | 0.33356 | 0.50503 | 1 | 8.7724 | 7.3678 | 33.3564 | 50.5034
42 | P1N 74127 | PS | veinlet-rim | 0 | 0 | 0 | 2.42 | 7.1 | 20.75 | 24.4 | 54.77 | 0 | 0 | 0.073326 | 0.15463 | 0.35726 | 0.41478 | 1 | 7.3326 | 15.4634 | 35.7259 | 41.4781
43 | P1N 74127 | PS | veinlet-rim | 0.15 | 0 | 3.13 | 2.68 | 3.85 | 9.48 | 37.86 | 57.25 | 0.0023541 | 0 | 0.083555 | 0.086278 | 0.16794 | 0.66222 | 1 | 8.3555 | 8.6278 | 16.7945 | 66.2222
44 | P1N 74127 | PS | veinlet-rim | 0 | 0 | 0 | 4.51 | 8.3 | 12.68 | 31.68 | 61.79 | 0 | 0 | 0.12721 | 0.16827 | 0.20322 | 0.5013 | 1 | 12.7205 | 16.8272 | 20.3221 | 50.1302
45 | LZ | L23 | veinlet | 0 | 0.11 | 4.61 | 0.72 | 0.11 | 5.58 | 50.85 | 62.4 | 0 | 0.0019225 | 0.022155 | 0.002433 | 0.097566 | 0.87785 | 1 | 2.2155 | 0.2433 | 9.7566 | 87.7846
46 | LZ | L23 | veinlet | 0 | 0 | 4.56 | 0.29 | 0.09 | 5.23 | 49.23 | 60.33 | 0 | 0 | 0.0093712 | 0.0020905 | 0.096033 | 0.89251 | 1 | 0.93712 | 0.20905 | 9.6033 | 89.2506
47 | P1N 111848 | A1-6 | veinlet | 0 | 0 | 0.46 | 7.69 | 2.11 | 16.44 | 30.6 | 57.43 | 0 | 0 | 0.21531 | 0.042465 | 0.26155 | 0.48067 | 1 | 21.5311 | 4.2465 | 26.1555 | 48.067
48 | P1N 111848 | A1-6 | veinlet | 0 | 0 | 1.92 | 7.29 | 2.13 | 16.08 | 30.94 | 58.64 | 0 | 0 | 0.20642 | 0.043352 | 0.25872 | 0.49151 | 1 | 20.642 | 4.3352 | 25.8721 | 49.1507
49 | P1N 111848 | A1-6 | veinlet | 0 | 0 | 0 | 0 | 0.12 | 58.13 | 1.53 | 59.96 | 0 | 0 | 0 | 0.0025387 | 0.9722 | 0.025264 | 1 | 0 | 0.25387 | 97.2197 | 2.5264
50 | P1N 111848 | A1-6 | veinlet | 0 | 0 | 0 | 0.08 | 0.16 | 59.17 | 0.92 | 60.6 | 0 | 0 | 0.0023301 | 0.0033497 | 0.97929 | 0.015034 | 1 | 0.23301 | 0.33497 | 97.9287 | 1.5034
51 | P1N 111848 | A2-6 | veinlet | 0 | 0.13 | 0 | 8.55 | 0.28 | 7.15 | 42.37 | 58.81 | 0 | 0.0020183 | 0.2337 | 0.0055012 | 0.11105 | 0.64974 | 1 | 23.3703 | 0.55012 | 11.1052 | 64.9744
52 | P1N 111848 | A2-6 | veinlet | 0 | 0 | 0 | 8.16 | 0.4 | 7 | 42.53 | 58.8 | 0 | 0 | 0.22488 | 0.0079237 | 0.10962 | 0.65758 | 1 | 22.4882 | 0.79237 | 10.9619 | 65.7576
53 | P1N 111848 | A3H7 | veinlet | 0.57 | 0 | 1.23 | 1.62 | 6.75 | 0 | 47.73 | 59.82 | 0.0086293 | 0 | 0.048722 | 0.14592 | 0 | 0.80536 | 1 | 4.8722 | 14.5921 | 0 | 80.5356
54 | P1N 111848 | A3H7 | veinlet | 0.61 | 0 | 1.65 | 1.52 | 6.88 | 0 | 47.93 | 60.21 | 0.0092056 | 0 | 0.04557 | 0.14826 | 0 | 0.80617 | 1 | 4.557 | 14.8261 | 0 | 80.617
55 | P1N 111848 | A3H7 | veinlet | 0.75 | 0 | 0 | 4.16 | 9.28 | 0 | 44.01 | 58.31 | 0.010628 | 0 | 0.11711 | 0.18779 | 0 | 0.6951 | 1 | 11.7113 | 18.7786 | 0 | 69.5101
56 | P1N 111848 | A3H7 | veinlet | 0.58 | 0 | 0 | 5.67 | 9.35 | 0 | 42.87 | 58.83 | 0.0080115 | 0 | 0.15559 | 0.18442 | 0 | 0.65999 | 1 | 15.5589 | 18.4422 | 0 | 65.9988
57 | P1N 111848 | A3S4 | veinlet | 1.06 | 0 | 0 | 6.13 | 7.15 | 0 | 43.4 | 57.84 | 0.01498 | 0 | 0.1721 | 0.14429 | 0 | 0.68361 | 1 | 17.2104 | 14.4291 | 0 | 68.3605
58 | P1N 111848 | A3S4 | veinlet | 1.02 | 0 | 0 | 5.39 | 7.03 | 0 | 44.38 | 58.21 | 0.014528 | 0 | 0.15251 | 0.14298 | 0 | 0.70451 | 1 | 15.2511 | 14.2979 | 0 | 70.4509
59 | P1N 111848 | A3S4 | veinlet | 0.52 | 0 | 0 | 3.73 | 6.13 | 0 | 44.62 | 55.25 | 0.0078914 | 0 | 0.11245 | 0.13284 | 0 | 0.75471 | 1 | 11.2453 | 13.284 | 0 | 75.4707
60 | P1N 111848 | A4-4 | veinlet | 0.05 | 0.29 | 0 | 0 | 3.22 | 0 | 56.41 | 60.62 | 0.00074108 | 0.00485 | 0 | 0.06815 | 0 | 0.93185 | 1 | 0 | 6.815 | 0 | 93.185
61 | P1N 111848 | A4-4 | veinlet | 0.49 | 0.21 | 0 | 0.66 | 9.22 | 0 | 48.22 | 59.08 | 0.0071826 | 0.0034734 | 0.019219 | 0.19299 | 0 | 0.78779 | 1 | 1.9219 | 19.2989 | 0 | 78.7791
62 | P1N 111848 | A4-6 | veinlet | 1.14 | 0 | 0.84 | 2.79 | 4.46 | 0 | 49.77 | 59.05 | 0.016918 | 0 | 0.082257 | 0.094516 | 0 | 0.82323 | 1 | 8.2257 | 9.4516 | 0 | 82.3227
63 | P1N 60314 | B2 | veinlet | 0 | 0.12 | 5.1 | 2.55 | 0.25 | 14.93 | 35.7 | 58.73 | 0 | 0.0021816 | 0.081621 | 0.0057518 | 0.27154 | 0.64108 | 1 | 8.1621 | 0.57518 | 27.1545 | 64.1083
64 | P1N 60314 | B2 | veinlet | 0 | 0 | 1.36 | 2.55 | 0.65 | 22.15 | 30.72 | 58.38 | 0 | 0 | 0.077653 | 0.014228 | 0.38328 | 0.52484 | 1 | 7.7653 | 1.4228 | 38.3279 | 52.484
65 | P1N 60314 | B2 | veinlet | 0 | 0.17 | 2.69 | 2.93 | 0.31 | 12.3 | 40.56 | 59.25 | 0 | 0.0029351 | 0.089065 | 0.0067734 | 0.21245 | 0.69171 | 1 | 8.9065 | 0.67734 | 21.2454 | 69.1708
66 | P1N 60314 | B2 | veinlet | 0 | 0.33 | 4.21 | 2.68 | 0.32 | 12.62 | 38.73 | 59.35 | 0 | 0.0058924 | 0.084251 | 0.0072309 | 0.22543 | 0.68308 | 1 | 8.4251 | 0.72309 | 22.5435 | 68.3083
67 | P1N 60314 | B4 | veinlet | 0 | 0 | 1.27 | 4.69 | 0.75 | 10.79 | 40.49 | 58.85 | 0 | 0 | 0.13763 | 0.01582 | 0.17992 | 0.66662 | 1 | 13.7632 | 1.582 | 17.9924 | 66.6623
68 | P1N 60314 | B4 | veinlet | 0 | 0 | 2.37 | 2.91 | 0.41 | 13.59 | 39.07 | 58.46 | 0 | 0 | 0.088594 | 0.0089723 | 0.2351 | 0.66733 | 1 | 8.8594 | 0.89723 | 23.5101 | 66.7333
69 | P1N 60314 | B4 | veinlet | 0 | 0 | 5.04 | 1.59 | 0.24 | 15.19 | 37 | 59.15 | 0 | 0 | 0.05104 | 0.0055377 | 0.27707 | 0.66635 | 1 | 5.104 | 0.55377 | 27.7073 | 66.635
70 | P1N 60314 | B4 | veinlet | 0 | 0 | 4.04 | 1.43 | 0.36 | 13.68 | 38.57 | 58.36 | 0 | 0 | 0.045979 | 0.0083202 | 0.24994 | 0.69576 | 1 | 4.5979 | 0.83202 | 24.9938 | 69.5762
71 | P1N 60314 | B5 | veinlet | 0 | 0 | 5.28 | 1.74 | 0.18 | 15.29 | 36.7 | 59.55 | 0 | 0 | 0.055863 | 0.0041539 | 0.27894 | 0.66104 | 1 | 5.5863 | 0.41539 | 27.8938 | 66.1045
72 | P1N 60314 | B5 | veinlet | 0 | 0 | 4.98 | 0.73 | 0.08 | 15.79 | 37.54 | 59.27 | 0 | 0 | 0.023685 | 0.0018657 | 0.29111 | 0.68334 | 1 | 2.3685 | 0.18657 | 29.1111 | 68.3338
73 | P1N 60314 | B5 | veinlet | 0 | 0.11 | 5.79 | 0.6 | 0.17 | 9.73 | 44.42 | 61.68 | 0 | 0.0020043 | 0.019248 | 0.00392 | 0.17737 | 0.79947 | 1 | 1.9248 | 0.392 | 17.7366 | 79.9466
74 | P1N 60314 | B5 | veinlet | 0 | 0 | 7.32 | 0.79 | 0.06 | 16.46 | 36.41 | 61.21 | 0 | 0 | 0.025806 | 0.0014088 | 0.30552 | 0.66726 | 1 | 2.5806 | 0.14088 | 30.5522 | 66.7264
75 | P1N 74127 | E2 | veinlet | 0.31 | 0.19 | 0.6 | 3.12 | 10.14 | 0.05 | 45.02 | 59.5 | 0.0043717 | 0.0030234 | 0.087408 | 0.20419 | 0.00079596 | 0.7076 | 1 | 8.7408 | 20.4193 | 0.079596 | 70.7603
76 | P1N 74127 | E2 | veinlet | 0.92 | 0 | 0.51 | 5.77 | 11.17 | 0 | 38.56 | 57.16 | 0.01307 | 0 | 0.16285 | 0.2266 | 0 | 0.61055 | 1 | 16.2846 | 22.66 | 0 | 61.0554
77 | P1N 74127 | E2 | veinlet | 2.13 | 0 | 1.26 | 7.11 | 14.46 | 0 | 32.05 | 57.08 | 0.030215 | 0 | 0.20037 | 0.29291 | 0 | 0.50672 | 1 | 20.0368 | 29.2908 | 0 | 50.6725
78 | P1N 74127 | E19 | veinlet | 0 | 0.18 | 0.21 | 0.31 | 0.31 | 4.62 | 54.36 | 60.08 | 0 | 0.0030378 | 0.0092109 | 0.0066208 | 0.078002 | 0.90617 | 1 | 0.92109 | 0.66208 | 7.8002 | 90.6166
79 | P1N 74127 | E19 | veinlet | 0 | 0.16 | 0 | 0.21 | 0.27 | 4.66 | 53.93 | 59.56 | 0 | 0.0027284 | 0.0063047 | 0.0058266 | 0.079498 | 0.90837 | 1 | 0.63047 | 0.58266 | 7.9498 | 90.8371
80 | P1N 74127 | E19 | veinlet | 0.07 | 0.25 | 1.44 | 4.01 | 0.47 | 5.56 | 47.4 | 59.36 | 0.0010333 | 0.0041641 | 0.1176 | 0.0099071 | 0.092649 | 0.77985 | 1 | 11.7595 | 0.99071 | 9.2649 | 77.9848
81 | P1N 74127 | E19 | veinlet | 0 | 0.22 | 0.53 | 4.01 | 0.52 | 5.58 | 47.55 | 59.17 | 0 | 0.0036504 | 0.11714 | 0.010919 | 0.092625 | 0.77931 | 1 | 11.7144 | 1.0919 | 9.2625 | 77.9312
82 | P1N 40571 | C3 | veinlet | 0 | 0.22 | 0.43 | 3.29 | 0.77 | 6.91 | 41.69 | 53.6 | 0 | 0.0040103 | 0.10559 | 0.017763 | 0.12601 | 0.75064 | 1 | 10.5587 | 1.7763 | 12.6012 | 75.0639
83 | P1N 40571 | C3 | veinlet | 0 | 0 | 0.25 | 4.97 | 1.36 | 8.38 | 40.97 | 56.1 | 0 | 0 | 0.1475 | 0.029012 | 0.14132 | 0.68217 | 1 | 14.7501 | 2.9012 | 14.132 | 68.2167
84 | P1N 52382 | F24 | veinlet | 0 | 0 | 0 | 0.55 | 0.15 | 6.35 | 51.87 | 59.27 | 0 | 0 | 0.016484 | 0.0032313 | 0.10814 | 0.87215 | 1 | 1.6484 | 0.32313 | 10.8139 | 87.2146
85 | P1N 52382 | F24 | veinlet | 0 | 0 | 1.18 | 4.29 | 2.63 | 14.32 | 35.72 | 58.2 | 0 | 0 | 0.12486 | 0.055022 | 0.23683 | 0.58328 | 1 | 12.4864 | 5.5022 | 23.6834 | 58.328
86 | P1N 82054 | M1 | veinlet | 0 | 0 | 0.21 | 3.23 | 0.21 | 6.43 | 49.27 | 60.57 | 0 | 0 | 0.093146 | 0.004353 | 0.10536 | 0.79714 | 1 | 9.3146 | 0.4353 | 10.5365 | 79.7136
87 | P1N 82054 | M1 | veinlet | 0 | 0.45 | 0 | 5.04 | 0.32 | 6.96 | 47.06 | 59.89 | 0 | 0.0071742 | 0.14147 | 0.0064562 | 0.11101 | 0.74107 | 1 | 14.1466 | 0.64562 | 11.1008 | 74.107
88 | P1N 82054 | M1 | veinlet | 0 | 0 | 0 | 1.74 | 0.22 | 6.92 | 50.42 | 59.44 | 0 | 0 | 0.051 | 0.004635 | 0.11525 | 0.82911 | 1 | 5.1 | 0.4635 | 11.5253 | 82.9112
89 | P1N 82054 | M1 | veinlet | 0.08 | 0 | 0 | 3.08 | 0.68 | 14.6 | 38.64 | 57.36 | 0.0012005 | 0 | 0.091822 | 0.014572 | 0.24733 | 0.64628 | 1 | 9.1822 | 1.4572 | 24.7327 | 64.6279
90 | P1N 82054 | M6 | veinlet | 0 | 0.07 | 0.82 | 1.05 | 2.51 | 7.31 | 45.85 | 57.76 | 0 | 0.0012147 | 0.03208 | 0.055121 | 0.1269 | 0.78589 | 1 | 3.208 | 5.5121 | 12.6905 | 78.5895
91 | P1N 82054 | M6 | veinlet | 0.04 | 0 | 5.95 | 1.11 | 1.64 | 7.11 | 45.11 | 61.28 | 0.00063643 | 0 | 0.035086 | 0.037261 | 0.1277 | 0.79995 | 1 | 3.5086 | 3.7261 | 12.7702 | 79.9952
92 | P1N 82054 | M6 | veinlet | 0.04 | 0.19 | 0.71 | 1.13 | 2.27 | 7.45 | 46.66 | 58.55 | 0.00060697 | 0.0032532 | 0.034064 | 0.049187 | 0.12761 | 0.78913 | 1 | 3.4064 | 4.9187 | 12.7614 | 78.9135
93 | P1N 82054 | M6 | veinlet | 0.04 | 0 | 0 | 5.45 | 1.19 | 7.98 | 44.31 | 59 | 0.00056402 | 0 | 0.15267 | 0.02396 | 0.12702 | 0.69636 | 1 | 15.2665 | 2.396 | 12.7019 | 69.6356
94 | P1N 82054 | M6 | veinlet | 0 | 0 | 0 | 5.11 | 0.36 | 6.81 | 46.63 | 58.99 | 0 | 0 | 0.14435 | 0.0073099 | 0.10931 | 0.73902 | 1 | 14.4353 | 0.73099 | 10.9314 | 73.9023
95 | P1N 82054 | M6 | veinlet | 0 | 0 | 0 | 5.12 | 1.55 | 7.48 | 44.06 | 58.33 | 0 | 0 | 0.14544 | 0.031648 | 0.12074 | 0.70217 | 1 | 14.544 | 3.1648 | 12.0736 | 70.2175
96 | P1N 111848 | A4-4 | veinlet | 1.18 | 0 | 2.67 | 0.92 | 42.66 | 0 | 11.45 | 59.04 | 0.015628 | 0 | 0.024206 | 0.80678 | 0 | 0.16901 | 1 | 2.4206 | 80.6781 | 0 | 16.9014
97 | P1N 74127 | E2 | veinlet | 0.9 | 0 | 0.19 | 0.32 | 55.18 | 0 | 2.88 | 59.78 | 0.010891 | 0 | 0.0076925 | 0.95347 | 0 | 0.038842 | 1 | 0.76925 | 95.3466 | 0 | 3.8842
98 | P1N 74127 | E2 | veinlet | 0.19 | 0 | 0 | 0.1 | 56.14 | 0 | 3.08 | 59.64 | 0.0022674 | 0 | 0.0023707 | 0.95666 | 0 | 0.040966 | 1 | 0.23707 | 95.6664 | 0 | 4.0966
99 | P1N 74127 | E14 | veinlet | 0.94 | 0 | 0 | 0.57 | 56.77 | 0 | 2.07 | 60.49 | 0.011124 | 0 | 0.0134 | 0.9593 | 0 | 0.027301 | 1 | 1.34 | 95.9298 | 0 | 2.7301
100 | P1N 74127 | E14 | veinlet | 1.36 | 0 | 0 | 0.45 | 55.35 | 0 | 2.24 | 59.52 | 0.016499 | 0 | 0.010845 | 0.95887 | 0 | 0.030288 | 1 | 1.0845 | 95.8867 | 0 | 3.0288