## Detection limits
Detection limits (in wt. %)
Mineral | Sb | As | S | Fe | Ag | Cu | Bi | Pb | Te | Se | Hg | Zn | Ni | Co | Mn | Sn | Cd | In | Ge | Ga | Mg | Ca | Al | Sc | Ti | Nb | Ta | Zr | W | Na | Ba | Sr
Pyrite | 0.02 | 0.07 | 0.01 | 0.03 | n.a. | 0.02 | 0.03 | n.a. | n.a. | n.a. | n.a. | n.a. | 0.02 | 0.03 | n.a. | n.a. | n.a. | n.a. | n.a. | n.a. | n.a. | n.a. | n.a. | n.a. | n.a. | n.a. | n.a. | n.a. | n.a. | n.a. | n.a. | n.a.
Arsenopyrite | 0.02 | 0.07 | 0.01 | 0.03 | n.a. | 0.02 | 0.03 | n.a. | n.a. | n.a. | n.a. | n.a. | 0.02 | 0.03 | n.a. | n.a. | n.a. | n.a. | n.a. | n.a. | n.a. | n.a. | n.a. | n.a. | n.a. | n.a. | n.a. | n.a. | n.a. | n.a. | n.a. | n.a.
Löllingite | 0.02 | 0.07 | 0.01 | 0.03 | n.a. | 0.02 | 0.03 | n.a. | n.a. | n.a. | n.a. | n.a. | 0.02 | 0.03 | n.a. | n.a. | n.a. | n.a. | n.a. | n.a. | n.a. | n.a. | n.a. | n.a. | n.a. | n.a. | n.a. | n.a. | n.a. | n.a. | n.a. | n.a.
Sphalerite | n.a. | n.a. | 0.02 | 0.04 | n.a. | 0.04 | n.a. | n.a. | n.a. | n.a. | 0.06 | 0.06 | n.a. | n.a. | 0.02 | 0.05 | 0.03 | 0.03 | 0.05 | 0.05 | n.a. | n.a. | n.a. | n.a. | n.a. | n.a. | n.a. | n.a. | n.a. | n.a. | n.a. | n.a.
Tetrahedrite group minerals | 0.04 | 0.07 | 0.01 | 0.03 | 0.03 | 0.04 | 0.04 | 0.03 | n.a. | n.a. | 0.04 | 0.03 | n.a. | n.a. | 0.02 | n.a. | n.a. | n.a. | n.a. | n.a. | n.a. | n.a. | n.a. | n.a. | n.a. | n.a. | n.a. | n.a. | n.a. | n.a. | n.a. | n.a.
Bi and Ag sulfosalts | 0.04 | 0.13 | 0.02 | 0.04 | 0.1 | 0.05 | 0.08 | 0.09 | n.a. | n.a. | n.a. | n.a. | n.a. | n.a. | n.a. | n.a. | n.a. | n.a. | n.a. | n.a. | n.a. | n.a. | n.a. | n.a. | n.a. | n.a. | n.a. | n.a. | n.a. | n.a. | n.a. | n.a.
Galena | 0.03 | 0.1 | 0.01 | 0.03 | 0.08 | 0.04 | 0.06 | 0.06 | 0.05 | 0.11 | n.a. | n.a. | n.a. | n.a. | n.a. | n.a. | n.a. | n.a. | n.a. | n.a. | n.a. | n.a. | n.a. | n.a. | n.a. | n.a. | n.a. | n.a. | n.a. | n.a. | n.a. | n.a.
Wolframite | 0.08 | n.a. | n.a. | 0.05 | n.a. | n.a. | n.a. | n.a. | n.a. | n.a. | n.a. | n.a. | n.a. | n.a. | 0.06 | 0.04 | n.a. | 0.04 | n.a. | n.a. | 0.03 | 0.03 | 0.03 | 0.04 | 0.02 | 0.07 | 0.21 | 0.05 | 0.1 | n.a. | n.a. | n.a.
Siderite | n.a. | n.a. | n.a. | 0.04 | n.a. | n.a. | n.a. | n.a. | n.a. | n.a. | n.a. | 0.13 | 0.05 | 0.04 | 0.05 | n.a. | n.a. | n.a. | n.a. | n.a. | 0.03 | 0.01 | 0.04 | n.a. | n.a. | n.a. | n.a. | n.a. | n.a. | 0.03 | 0.08 | 0.05
n.a. = not analysed

## Standards and X-ray lines
Standards and X-ray lines
Mineral | Sb | As | S | Fe | Ag | Cu | Bi | Pb | Te | Se | Hg | Zn | Ni | Co | Mn | Sn | Cd | In | Ge | Ga | Mg | Ca | Al | Sc | Ti | Nb | Ta | Zr | W | Na | Ba | Sr
Pyrite | stibnite (Lα) | arsenopyrite (Lα) | pyrite (Kα) | pyrite (Kα) | n.a. | chalcopyrite (Kα) | bismuthinite (Mα) | n.a. | n.a. | n.a. | n.a. | n.a. | Ni (Kα) | Co (Kα) | n.a. | n.a. | n.a. | n.a. | n.a. | n.a. | n.a. | n.a. | n.a. | n.a. | n.a. | n.a. | n.a. | n.a. | n.a. | n.a. | n.a. | n.a.
Arsenopyrite | stibnite (Lα) | arsenopyrite (Lα) | pyrite (Kα) | pyrite (Kα) | n.a. | chalcopyrite (Kα) | bismuthinite (Mα) | n.a. | n.a. | n.a. | n.a. | n.a. | Ni (Kα) | Co (Kα) | n.a. | n.a. | n.a. | n.a. | n.a. | n.a. | n.a. | n.a. | n.a. | n.a. | n.a. | n.a. | n.a. | n.a. | n.a. | n.a. | n.a. | n.a.
Löllingite | stibnite (Lα) | arsenopyrite (Lα) | pyrite (Kα) | pyrite (Kα) | n.a. | chalcopyrite (Kα) | bismuthinite (Mα) | n.a. | n.a. | n.a. | n.a. | n.a. | Ni (Kα) | Co (Kα) | n.a. | n.a. | n.a. | n.a. | n.a. | n.a. | n.a. | n.a. | n.a. | n.a. | n.a. | n.a. | n.a. | n.a. | n.a. | n.a. | n.a. | n.a.
Sphalerite | n.a. | n.a. | sphalerite (Kα) | pyrite (Kα) | n.a. | chalcopyrite (Kα) | n.a. | n.a. | n.a. | n.a. | cinnabar (Mα) | sphalerite (Kα) | n.a. | n.a. | alabandite (Kα) | herzenbergite (Lα) | CdS (Lα) | In2Se3 (Lα) | GeS (Lα) | GaAs(Lα) | n.a. | n.a. | n.a. | n.a. | n.a. | n.a. | n.a. | n.a. | n.a. | n.a. | n.a. | n.a.
Tetrahedrite group minerals | stibnite (Lα) | arsenopyrite (Lα) | pyrite (Kα) | pyrite (Kα) | Ag (Lα) | chalcopyrite (Kα) | bismuthinite (Mα) | galena (Mα) | n.a. | n.a. | cinnabar (Mα) | sphalerite (Kα) | n.a. | n.a. | Mn (Kα) | n.a. | n.a. | n.a. | n.a. | n.a. | n.a. | n.a. | n.a. | n.a. | n.a. | n.a. | n.a. | n.a. | n.a. | n.a. | n.a. | n.a.
Bi and Ag sulfosalts | stibnite (Lα) | arsenopyrite (Lα) | pyrite (Lα) | pyrite (Kα) | Ag2S (Lα) | chalcopyrite (Kα) | bismuthinite (Mα) | galena (Mα) | n.a. | n.a. | n.a. | n.a. | n.a. | n.a. | n.a. | n.a. | n.a. | n.a. | n.a. | n.a. | n.a. | n.a. | n.a. | n.a. | n.a. | n.a. | n.a. | n.a. | n.a. | n.a. | n.a. | n.a.
Galena | stibnite (Lα) | arsenopyrite (Lα) | pyrite (Kα) | pyrite (Kα) | Ag2S (Lα) | chalcopyrite (Kα) | Bi (Mα) | galena (Mα) | Sb2Te3 (Lα) | Sb2Se3 (Lα) | n.a. | n.a. | n.a. | n.a. | n.a. | n.a. | n.a. | n.a. | n.a. | n.a. | n.a. | n.a. | n.a. | n.a. | n.a. | n.a. | n.a. | n.a. | n.a. | n.a. | n.a. | n.a.
Wolframite | Sb2Se3 (Lα) | n.a. | n.a. | hematite (Kα) | n.a. | n.a. | n.a. | n.a. | n.a. | n.a. | n.a. | n.a. | n.a. | n.a. | rhodonite (Kα) | cassiterite (Lα) | n.a. | In2Se3 (Kα) | n.a. | n.a. | diopside (Kα) | diopside (Kα) | albite (Kα) | Sc (Kα) | rutile (Kα) | LiNbO3 (Lα) | tantalite-(Mn) (Lα) | Zr (Lα) | scheelite (Mα) | n.a. | n.a. | n.a.
Siderite | n.a. | n.a. | n.a. | hematite (Kα) | n.a. | n.a. | n.a. | n.a. | n.a. | n.a. | n.a. | willemite (Kα) | NiO (Kα) | Co (Kα) | rhodonite (Mα) | n.a. | n.a. | n.a. | n.a. | n.a. | diopside (Kα) | diopside (Kα) | albite (Kα) | n.a. | n.a. | n.a. | n.a. | n.a. | n.a. | albite (Kα) | baryte (Lα) | celestine (Lα)
n.a. = not analysed